## BOM
序号 | 名称 | 规格型号 | 订货号 | 位号 | 数量 | 物料号 | 品牌 | 类型 | 备注
1 | 贴片电阻 | 0402-0Ω±5%±200ppm/℃ | RC0402JR-070RL | R8 R13 R14 R15 R16 R70 R71 R72 | 8 | 外 | YAGEO(国巨) | 贴片
2 | 贴片电阻 | 0402-10Ω±5%±200ppm/℃ | RC0402JR-0710RL | R20 | 1 | 外 | YAGEO(国巨) | 贴片
3 | 贴片电阻 | 0402-33Ω±5%±200ppm/℃ | RC0402JR-0733RL | R21 R23 R25 R35 R36 R39 R40 R62 R63 R64 R65 R73 R74 R88 R7 | 15 | 外 | YAGEO(国巨) | 贴片
4 | 贴片电阻 | 0402-1KΩ±5%±200ppm/℃ | RC0402JR-071KL | R38 | 1 | 外 | YAGEO(国巨) | 贴片
5 | 贴片电阻 | 0402-4.7KΩ±5%±200ppm/℃ | RC0402JR-074K7L | R5 R9 R10 R11 R12 R32 R33 R34 R41 R58 R59 R60 | 12 | 外 | YAGEO(国巨) | 贴片
6 | 贴片电阻 | 0402-10KΩ±5%±200ppm/℃ | RC0402JR-0710KL | R2 R6 R17 R22 R24 R28 R29 R31 R37 R47 R49 R50 R54 R56 R57 R66 R67 R68 R69 R76 R77 R79 R80 R81 R83 R84 R85 | 27 | 外 | YAGEO(国巨) | 贴片
7 | 贴片电阻 | 0402-10.5KΩ±1%±100ppm/℃ | RC0402FR-0710K5L | R48 | 1 | 外 | YAGEO(国巨) | 贴片
8 | 贴片电阻 | 0402-20KΩ±1%±100ppm/℃ | RC0402FR-0720KL | R55 | 1 | 外 | YAGEO(国巨) | 贴片
9 | 贴片电阻 | 0402-42.2KΩ±1%±100ppm/℃ | RC0402FR-0742K2L | R19 R45 | 2 | 外 | YAGEO(国巨) | 贴片
10 | 贴片电阻 | 0402-100KΩ±1%±100ppm/℃ | RC0402FR-07100KL | R30 R44 R46 R51 R52 R53 R61 R78 R82 | 9 | 外 | YAGEO(国巨) | 贴片
11 | 贴片电阻 | 0402-180KΩ±1%±100ppm/℃ | RC0402FR-07180KL | R26 | 1 | 外 | YAGEO(国巨) | 贴片
12 | 贴片电阻 | 0402-1MΩ±1%±100ppm/℃ | RC0402FR-071ML | R18 R43 | 2 | 外 | YAGEO(国巨) | 贴片
13 | 贴片电阻 | 0402-10MΩ±1%±100ppm/℃ | RC0402FR-0710ML | R42 R75 | 2 | 外 | YAGEO(国巨) | 贴片
14 | 贴片电阻 | 1210-5.1Ω±1%±100ppm/℃ | RC1210FR-075R1L | R27 | 1 | 外 | YAGEO(国巨) | 贴片
15 | 贴片电容 | 0402-C0G-10pF/50V±5% | CC0402JRNPO9BN100 | C35 C36 | 2 | 外 | YAGEO(国巨) | 贴片
16 | 贴片电容 | 0402-NPO-20pF/50V±5% | CC0402JRNPO9BN200 | C55 C65 | 2 | 外 | YAGEO(国巨) | 贴片
17 | 贴片电容 | 0402-NPO-33pF/50V±5% | CC0402JRNPO9BN330 | C33 C41 C42 C53 C69 | 5 | 外 | YAGEO(国巨) | 贴片
18 | 贴片电容 | 0402-NPO-1nF/50V±5% | CC0402JRNPO9BN102 | C37 | 1 | 外 | YAGEO(国巨) | 贴片
19 | 贴片电容 | 0402-X7R-10nF/25V±10% | CC0402KRX7R8BB103 | C56 C66 | 2 | 外 | YAGEO(国巨) | 贴片
20 | 贴片电容 | 0402-X7R-100nF/50V±10% | CC0402KRX7R9BB104 | C3 C11 C14 C18 C19 C20 C21 C24 C25 C26 C29 C30 C34 C43 C44 C47 C48 C58 C59 C68 C74 C9 C17 C28 C39 C40 C71 C72 | 28 | 外 | YAGEO(国巨) | 贴片
21 | 贴片电容 | 0402-X5R-1uF/10V±10% | CC0402KKX5R6BB105 | C4 C7 C8 C10 C12 C22 C23 C38 C46 C52 C54 C57 C64 C67 | 14 | 外 | YAGEO(国巨) | 贴片
22 | 贴片电容 | 0603-X7R-100nF/50V±10% | CC0603KRX7R9BB104 | C51 C62 | 2 | 外 | YAGEO(国巨) | 贴片
23 | 贴片电容 | 0603-X5R-2.2uF/25V±10% | CL10A225KA8NNNC | C1 C2 C50 C61 | 4 | 外 | SAMSUNG(三星) | 贴片
24 | 贴片电容 | 0603-X5R-10uF/16V±10% | CC0603KRX5R7BB106 | C16 C31 C45 C32 C49 | 5 | 外 | YAGEO(国巨) | 贴片
25 | 贴片电容 | 0805-X7R-1uF/25V±10% | CC0805KKX7R8BB105 | C15 | 1 | 外 | YAGEO(国巨) | 贴片
26 | 贴片电容 | 0805-X5R-10uF/25V±10% | CC0805KKX5R8BB106 | C70 | 1 | 外 | YAGEO(国巨) | 贴片
27 | 贴片铝电解电容器 | 470uf/6.3V/RVT/105℃/D*L=6.3*7.7(mm)/SMD | 67RV0038 | CD1 CD2 | 2 | 外 | KNSCHA(科尼盛) | 贴片
28 | TVS管 | PTVSHC2EN10VUHF/DFN1610-2L | PTVSHC2EN10VUHF | U10 | 1 | 外 | Prisemi(芯导) | 贴片
29 | ESD静电管 | TUSD05EB/SOD-523 | TUSD05EB | TVS1 | 1 | 外 | 瞬雷电子 | 贴片
30 | 肖特基二极管 | LRB520S-30T1/SOD523 | LRB520S-30T1 | D2 | 1 | 外 | LRC(乐山) | 贴片
31 | 肖特基二极管 | SS14/SMA | SS14-F1-0001 | D3 | 1 | 外 | 扬州扬杰 | 贴片
32 | 贴片保险丝 | SMD1206P050TF/15 | SMD1206P050TF/15 | F1 | 1 | 外 | 台湾聚鼎 | 贴片
33 | 贴片磁珠 | PZ1608-220Ω/1A±25% | PZ1608D221-1R0TF | FB1 | 1 | 外 | Sunlord(顺络) | 贴片
34 | 贴片电感 | SWPA4030-10uH/1.95A±20% | SWPA4030S100MT | L1 L2 | 2 | 外 | Sunlord(顺络) | 贴片
35 | NPN三极管 | LMBT4401LT1G/SOT23 | LMBT4401LT1G | Q1 Q3 Q5 Q7 Q11 Q12 Q14 | 7 | 外 | LRC(乐山) | 贴片
36 | P-MOS管 | LP3443LT1G/SOT-23 | LP3443LT1G | Q2 Q4 Q6 Q8 Q10 Q13 | 6 | 外 | LRC(乐山) | 贴片
37 | 比较器 | TP2021A-TR/SOT-23-6 | TP2021A-TR | U2 | 1 | 外 | 3PEAK(思瑞浦) | 贴片
38 | 驱动芯片 | CN8001TSR-A/SOT-23-6 | CN8001TSR-A | U3 | 1 | 外 | CHIPNORTH(芯北电） | 贴片
39 | MCU | HC32L196KCTA-LQFP64 | HC32L196KCTA-LQFP64 | U4 | 1 | 外 | XHSC(小华半导体) | 贴片
40 | Flash存储芯片 | GD25Q16ESIG/SOP-8 | GD25Q16ESIG | U11 | 1 | 外 | GigaDevice(兆易) | 贴片 | 空贴
41 | 安全加密芯片 | 智能井盖ESAM/SOP-8 | 智能井盖ESAM | U12 | 1 | 外 | 雅光谷 | 贴片 | 空贴
42 | LDO | SGM2034-3.3YN3G/TR/SOT-23-3 | SGM2034-3.3YN3G/TR | U5 U14 | 2 | 外 | SGMICRO(圣邦微) | 贴片
43 | DC-DC电源芯片 | RY8411/SOT-23-6 | RY8411 | U6 U7 | 2 | 外 | RYCHIP(蕊源) | 贴片
44 | MEMS传感器 | LIS3DHTR/LGA-16 | LIS3DHTR | U8 | 1 | 外 | ST | 贴片
45 | 蓝牙模块 | WT081070-B8G/井盖 | WT081070-B8G | U9 | 1 | 外 | 启明云端 | 贴片
46 | 贴片LED | YK-3528SURUGC-1.9H/SMD3528 | YK-3528SURUGC-1.9H | LED1 | 1 | 外 | 优晶 | 贴片
47 | 贴片晶振 | X-SMD3215-32.768KHZ-7pF±20ppm(2Pin) | Q-SC32S0322070AAAF | X1 | 1 | 外 | SEIKO(精工) | 贴片
48 | SIM卡座 | MUP-C7091-04无柱H1.5-8P/标准SIM卡座/尺寸（15.9mm*14.9mm*1.5mm） | MUP-C7091-04 | SIM2 | 1 | 外 | MUP(德海威) | 贴片
49 | 看门狗 | SGM821GN6G/TR/SOT-23-6 | SGM821GN6G/TR | U13 | 1 | 外 | SGMICRO(圣邦微) | 贴片
50 | IPEX连接器 | IPEX国产板端一代 | IPEX国产板端一代 | W2 | 1 | 外 | 飞胜 | 贴片
51 | (4G-Cat1)LTE无线数据芯片 | A7690C/LCC | A7690C | U1 | 1 | 外 | SIMCom(芯讯通) | 贴片
52 | 电池插座 | FH2.0*7.7排母1*2P/90度/DIP/白色/PBT/PC=3.2 | WF20002-56401 | BT1 | 1 | 外 | 爱特姆 | 插件
53 | 插座 | FH2.0*7.7排母1*4P/90度/DIP/白色/PBT/PC=3.2 | WF20004-56401 | JP4 JP5 | 1 | 外 | 爱特姆 | 插件
54 | 天线母座 | SMA-尺寸（12.7mm*11mm*6mm）/接头 | SMA-KWE-12.7*11 | W1 | 1 | 外 | 飞胜 | 插件
55 | 胶棒天线 | 工作频段：824-960/1710-2690MHz/杆长39mm/阻抗：50Ω/塑胶外壳/SMA-6.0镀金直公头公针 | FS-1217-1 |  | 1 | 外 | 飞胜 | 组装件
56 | 污水处理1PCB | GJYF-ZNJG-L-V1.00/2026-02-26/2层板 | GJYF-ZNJG-L-V1.00/2026-02-26 |  | 1 | 外
57 | RFID联接线 | 双1.13IPEX端子-1.13线-双锡-灰色-L=150MM | 双1.13IPEX端子-1.13线-双锡-灰色-L=150MM |  | 1 | 外 | 飞胜 | 组装件
58 | 温湿度传感器 | SHT40-JG-B4 | SHT40-JG-B4 |  | 1 | 外 | 东莞市科铧通电子 | 组装件
59 | 一拖二线束 | 线型号：UL2464/黑色/长度：270mm/一拖二线束/接头定义分别为锁具接头、锁反馈接头 | KHT001-20260111002 |  | 1 | 外 | 东莞市科铧通电子 | 组装件
60 | 7.2V锂亚电池组 | 7.2V/8000mAH/长宽高(106mm*55mm*20mm)-1*2/线长100mm/PH-2P插座头 | 2(ER18505H-2+1520) |  | 1 | 外 | FANSO(武汉孚安特) | 组装件