## BOM
序号 | 名称 | 规格型号 | 订货号 | 位号 | 数量 | 物料号 | 品牌 | 类型 | 备注
1 | 贴片电阻 | 0402-10Ω±5%±200ppm/℃ | RC0402JR-0710RL | R1 | 1 | 外 | YAGEO(国巨) | 贴片
2 | 贴片电阻 | 0402-33Ω±5%±200ppm/℃ | RC0402JR-0733RL | R2 R9 R12 R20 R35 R36 R62 R63 R64 R65 R74 | 11 | 外 | YAGEO(国巨) | 贴片
3 | 贴片电阻 | 0402-4.7KΩ±5%±200ppm/℃ | RC0402JR-074K7L | R34 | 1 | 外 | YAGEO(国巨) | 贴片
4 | 贴片电阻 | 0402-10KΩ±5%±200ppm/℃ | RC0402JR-0710KL | R4 R10 R11 R17 R28 R31 | 6 | 外 | YAGEO(国巨) | 贴片
5 | 贴片电阻 | 0402-42.2KΩ±1%±100ppm/℃ | RC0402FR-0742K2L | R19 | 1 | 外 | YAGEO(国巨) | 贴片
6 | 贴片电阻 | 0402-180KΩ±1%±100ppm/℃ | RC0402FR-07180KL | R21 | 1 | 外 | YAGEO(国巨) | 贴片
7 | 贴片电阻 | 0402-1MΩ±1%±100ppm/℃ | RC0402FR-071ML | R18 R43 | 2 | 外 | YAGEO(国巨) | 贴片
8 | 贴片电阻 | 0402-10MΩ±1%±100ppm/℃ | RC0402FR-0710ML | R42 R75 | 2 | 外 | YAGEO(国巨) | 贴片
9 | 贴片电容 | 0402-C0G-10pF/50V±5% | CC0402JRNPO9BN100 | C35 C36 | 2 | 外 | YAGEO(国巨) | 贴片
10 | 贴片电容 | 0402-NPO-33pF/50V±5% | CC0402JRNPO9BN330 | C69 | 1 | 外 | YAGEO(国巨) | 贴片
11 | 贴片电容 | 0402-X7R-100nF/50V±10% | CC0402KRX7R9BB104 | C1 C3 C11 C18 C19 C20 C21 C24 C25 C29 C34 C43 C74 C39 C40 C71 C72 | 17 | 外 | YAGEO(国巨) | 贴片
12 | 贴片电容 | 0402-X5R-1uF/10V±10% | CC0402KKX5R6BB105 | C2 C4 C22 C23 C38 | 5 | 外 | YAGEO(国巨) | 贴片
13 | 贴片电容 | 0603-X5R-10uF/16V±10% | CC0603KRX5R7BB106 | C45 C49 C70 | 3 | 外 | YAGEO(国巨) | 贴片
14 | TVS管 | PTVSHC2EN10VUHF/DFN1610-2L | PTVSHC2EN10VUHF | U10 | 1 | 外 | Prisemi(芯导) | 贴片
15 | 肖特基二极管 | SS14/SMA | SS14-F1-0001 | D3 | 1 | 外 | 扬州扬杰 | 贴片
16 | 贴片保险丝 | SMD1206P050TF/15 | SMD1206P050TF/15 | F1 | 1 | 外 | 台湾聚鼎 | 贴片
17 | 贴片磁珠 | PZ1608-220Ω/1A±25% | PZ1608D221-1R0TF | FB1 | 1 | 外 | Sunlord(顺络) | 贴片
18 | P-MOS管 | LP3443LT1G/SOT-23 | LP3443LT1G | Q4 | 1 | 外 | LRC(乐山) | 贴片
19 | 比较器 | TP2021A-TR/SOT-23-6 | TP2021A-TR | U2 | 1 | 外 | 3PEAK(思瑞浦) | 贴片
20 | 看门狗 | SGM821GN6G/TR/SOT-23-6 | SGM821GN6G/TR | U3 | 1 | 外 | SGMICRO(圣邦微) | 贴片
21 | MCU | HC32L170JATA-LQ48/LQFP48 | HC32L170JATA-LQ48 | U4 | 1 | 外 | XHSC(小华半导体) | 贴片
22 | LDO | SGM2034-3.3YN3G/TR/SOT-23-3 | SGM2034-3.3YN3G/TR | U5 | 1 | 外 | SGMICRO(圣邦微) | 贴片
23 | 蓝牙模块 | WT081070-B8G/井盖 | WT081070-B8G | U9 | 1 | 外 | 启明云端 | 贴片
24 | 贴片晶振 | X-SMD3215-32.768KHZ-7pF±20ppm(2Pin) | Q-SC32S0322070AAAF | X1 | 1 | 外 | SEIKO(精工) | 贴片
25 | 贴片LED | YK-3528SURUGC-1.9H/SMD3528 | YK-3528SURUGC-1.9H | LED1 | 1 | 外 | 优晶 | 贴片
26 | ESD静电管 | TUSD05EB/SOD-523 | TUSD05EB | TVS1 | 1 | 外 | 瞬雷电子 | 贴片
27 | 插座 | FH2.0*6.0排母1*2P/DIP/米色/PA66/PC=3.3 | WF20002-07412 | BT1 | 1 | 外 | 爱特姆 | 插件
28 | 污水处理2 PCB | GJYF-ZNJG-W-V1.00/2026-02-26/2层板 | GJYF-ZNJG-W-V1.00/2026-02-26 |  | 1 | 外 |  | 组装件
29 | 3.6V锂亚电池组 | 3.6V/2600mAH/1*2/线长100mm/PH-2P插座头 | ER14505H+0920 |  | 1 | 外 | FANSO(武汉孚安特) | 组装件