## 贴片件+插件
2024年8月12日 李久凯
序号 | 名 称 | 型号/规格 | 厂家订货号 | PCB板位号 | 单耗 | 物料号 | 推荐品牌 | 备注
1 | 贴片保险丝 | SMD1206P075TFT/E | SMD1206P075TFT | F1 | 1 | 01.11314.0004 | 台湾聚鼎
2 | 贴片电阻 | 1206-0Ω±5%±200ppm/℃ | RTT06000JTP | R1 | 1 | 01.11105.1001 | RALEC(旺诠) | 二选一
| 贴片电阻 | 1206-0Ω±5%±200ppm/℃ | RC1206JR-07-0RL | R1 | 1 | 01.11105.3001 | YAGEO(国巨)
3 | 锂超容 | SLX-10F/3.8V/-10%～+30%/85℃/脚距=2.5mm/尺寸（D*L=6.3mm*11mm) | SLX3R8L1060611 | CD1 CD2 | 2 | 01.12202.0045 | 上海永铭
4 | 电池插座 | FH2.0*7.7排母1*2P/DIP/白色/PBT/PC=3 | A2026-02A | BT1 | 1 | #N/A | 金维益 |  | 型号变更

## 组装件
序号 | 名 称 | 型号/规格 | 厂家订货号 | PCB板位号 | 单耗 | 物料号 | 推荐品牌 | 备注
6 | 电池PCB板 | TH-AS20-A001-D-V1.00/2024-2-19/尺寸(190mm*32mm*1.6mm)/2层板 | TH-AS20-A001-D-V1.00/2024-2-19 |  | 1 | 01.15101.0110 | 广德扬升
7 | 电池连接线 | 2芯航空插头-5264-2A/红黑/长度40mm/2芯板端电池防水锁紧式公L40MMPH2.0带扣 | FXAL040AX2P |  | 1 | 01.13103.0186 | 金维益
8 | 壳体 | 电池壳体 | 待定 |  | 1 | #N/A |  | 客户提供

## 辅料
序号 | 型号/规格 | 厂家订货号 | PCB板位号 | 单耗 | 物料号 | 推荐品牌 | 备注

## 改动说明
日期： | 2024-08-12
记录人： | 李久凯
改动： | 1 金维益电池插座型号更新