## 贴片件
序号 | 名称 | 型号/规格 | 厂家订货号 | PCB板位号 | 单耗 | 物料号 | 推荐品牌 | 备注
1 | 贴片电阻 | 0402-0Ω±5%±200ppm/℃ | RTT02000JTH | R3 R4 R5 R8 R9 R10 R12 R13 R14 R15 R16 R18 R19 R20 R25 R78 R79 R80 R81 R82 R84 R85 R88 | 23 | 01.11102.1001 | RALEC(旺诠) | 二选一
| 贴片电阻 | 0402-0Ω±5%±200ppm/℃ | RC0402JR-07-0RL | R3 R4 R5 R8 R9 R10 R12 R13 R14 R15 R16 R18 R19 R20 R25 R78 R79 R80 R81 R82 R84 R85 R88 | 23 | 01.11102.3001 | YAGEO(国巨)
2 | 贴片电阻 | 0402-33Ω±5%±200ppm/℃ | RTT0233R0JTH | R6 R11 R49 R21 R26 R27 R28 R37 R39 R58 R61 R62 R63 R64 R65 R66 R68 R77 R86 R87 R92 | 21 | 01.11102.0031 | RALEC(旺诠) | 二选一
| 贴片电阻 | 0402-33Ω±5%±200ppm/℃ | RC0402JR-07-33RL | R6 R11 R49 R21 R26 R27 R28 R37 R39 R58 R61 R62 R63 R64 R65 R66 R68 R77 R86 R87 R92 | 21 | 01.11102.0032 | YAGEO(国巨)
3 | 贴片电阻 | 0402-1KΩ±5%±200ppm/℃ | RTT02102JTH | R34 R41 R93 R96 | 4 | 01.11102.0009 | RALEC(旺诠) | 二选一
| 贴片电阻 | 0402-1KΩ±5%±200ppm/℃ | RC0402JR-07-1KL | R34 R41 R93 R96 | 4 | 01.11102.0003 | YAGEO(国巨)
4 | 贴片电阻 | 0402-4.7KΩ±5%±200ppm/℃ | RTT02472JTH | R1 R38 R90 R91 | 4 | 01.11102.0010 | RALEC(旺诠) | 二选一
| 贴片电阻 | 0402-4.7KΩ±5%±200ppm/℃ | RC0402JR-07-4K7L | R1 R38 R90 R91 | 4 | 01.11102.0004 | YAGEO(国巨)
5 | 贴片电阻 | 0402-10KΩ±5%±200ppm/℃ | RTT02103JTH | R2 R7 R17 R22 R23 R24 R29 R30 R31 R40 R42 R45 R46 R47 R48 R52 R53 R54 R69 R70 R83 | 21 | 01.11102.0011 | RALEC(旺诠) | 二选一
| 贴片电阻 | 0402-10KΩ±5%±200ppm/℃ | RC0402JR-07-10KL | R2 R7 R17 R22 R23 R24 R29 R30 R31 R40 R42 R45 R46 R47 R48 R52 R53 R54 R69 R70 R83 | 21 | 01.11102.0005 | YAGEO(国巨)
6 | 贴片电阻 | 0402-10.5KΩ±1%±100ppm/℃ | RTT021052FTH | R73 | 1 | 01.11102.0073 | RALEC(旺诠) | 二选一
| 贴片电阻 | 0402-10.5KΩ±1%±100ppm/℃ | RC0402FR-07-10K5L | R73 | 1 | 01.11102.0074 | YAGEO(国巨)
7 | 贴片电阻 | 0402-18KΩ±1%±100ppm/℃ | RTT021802FTH | R74 R57 | 2 | 01.11102.1017 | RALEC(旺诠) | 二选一 | 数量由1改为2
| 贴片电阻 | 0402-18KΩ±1%±100ppm/℃ | RC0402FR-07-18KL | R74 R57 | 2 | 01.11102.3017 | YAGEO(国巨)
8 | 贴片电阻 | 0402-42.2KΩ±1%±100ppm/℃ | RTT024222FTH | R71 | 1 | 01.11102.0084 | RALEC(旺诠) | 二选一
| 贴片电阻 | 0402-42.2KΩ±1%±100ppm/℃ | RC0402FR-07-42K2L | R71 | 1 | 01.11102.0085 | YAGEO(国巨)
9 | 贴片电阻 | 0402-100KΩ±5%±200ppm/℃ | RTT02104JTH | R55 R56 R59 R60 | 4 | 01.11102.0012 | RALEC(旺诠) | 二选一 | 数量由5改为4
| 贴片电阻 | 0402-100KΩ±5%±200ppm/℃ | RC0402JR-07-100KL | R55 R56 R59 R60 | 4 | 01.11102.0006 | YAGEO(国巨)
10 | 贴片电阻 | 0402-100KΩ±1%±100ppm/℃ | RTT021003FTH | R72 | 1 | 01.11102.1025 | RALEC(旺诠) | 二选一
| 贴片电阻 | 0402-100KΩ±1%±100ppm/℃ | RC0402FR-07-100KL | R72 | 1 | 01.11102.3025 | YAGEO(国巨)
11 | 贴片电阻 | 0402-200KΩ±5%±200ppm/℃ | RTT02204JTH | R50 R94 R95 | 3 | 01.11102.0023 | RALEC(旺诠) | 二选一
| 贴片电阻 | 0402-200KΩ±5%±200ppm/℃ | RC0402JR-07-200KL | R50 R94 R95 | 3 | 01.11102.0024 | YAGEO(国巨)
12 | 贴片电阻 | 0402-1MΩ±1%±100ppm/℃ | RTT02105FTH | R44 | 1 | 01.11102.0110 | RALEC(旺诠) | 二选一
| 贴片电阻 | 0402-1MΩ±1%±100ppm/℃ | RC0402FR-07-1ML | R44 | 1 | 01.11102.0111 | YAGEO(国巨)
13 | 贴片电阻 | 0402-10MΩ±1%±100ppm/℃ | RTT02106FTH | R43 | 1 | 01.11102.0114 | RALEC(旺诠) | 二选一
| 贴片电阻 | 0402-10MΩ±1%±100ppm/℃ | RC0402FR-07-10ML | R43 | 1 | 01.11102.0115 | YAGEO(国巨)
14 | 贴片电阻 | 1210-5.1Ω±1%±100ppm/℃ | RTT125R10FTP | R32 | 1 | 01.11106.1003 | RALEC(旺诠) | 二选一
| 贴片电阻 | 1210-5.1Ω±1%±100ppm/℃ | RC1210FR-07-5R1L | R32 | 1 | 01.11106.3003 | YAGEO(国巨)
15 | 贴片热敏电阻 | RT-0402-10KΩ±1% | SDNT1005X103 | R51 | 1 | #N/A | Sunlord(顺络) | 不焊接
16 | 贴片电容 | 0402-NPO-7pF/50V±0.25pF | CC0402CRNPO9BN7R0 | C8 C9 | 2 | 01.11202.0058 | YAGEO(国巨) |  |  | 新增 C8 C9，改为7pf
17 | 贴片电容 | 0402-C0G-22pF/50V±5% | CL05C220JB5NNNC | C59 C60 C80 C82 C83 | 5 | 01.11202.1005 | SAMSUNG(三星) | C59 C60也可以焊接20pf |  | 增加C59 C60
18 | 贴片电容 | 0402-C0G-33pF/50V±5% | CL05C330JB5NNNC | C16 C17 C19 C72 C78 C28 C32 C35 C37 | 9 | 01.11202.1008 | SAMSUNG(三星)
19 | 贴片电容 | 0402-C0G-1nF/50V±5% | CL05C102JB5NNNC | C30 | 1 | 01.11202.1036 | SAMSUNG(三星)
20 | 贴片电容 | 0402-X7R-10nF/25V±10% | CL05B103KA5NNNC | C54 C55 | 2 | 01.11202.1038 | SAMSUNG(三星)
21 | 贴片电容 | 0402-X7R-100nF/16V±10% | CL05B104KO5NNNC | C1 C3 C4 C5 C6 C10 C11 C12 C13 C18 C20 C22 C23 C24 C25 C26 C27 C31 C33 C34 C36 C39 C43 C44 C47 C52 C53 C56 C57 C58 C61 C69 C73 C74 C79 | 35 | 01.11202.1039 | SAMSUNG(三星)
22 | 贴片电容 | 0402-X5R-1uF/10V±10% | CL05A105KP5NNNC | C2 C7 C15 C29 C38 C45 C46 C50 C51 C81 | 10 | 01.11202.1060 | SAMSUNG(三星)
23 | 贴片电容 | 0603-X7R-100nF/50V±10% | CL10B104KB8NNNC | C64 C65 C66 C67 | 4 | 01.11203.1045 | SAMSUNG(三星)
24 | 贴片电容 | 0603-X5R-2.2uF/25V±10% | CL10A225KA8NNNC | C48 C49 C62 C63 | 4 | 01.11203.1069 | SAMSUNG(三星)
25 | 贴片电容 | 0603-X5R-10uF/16V±10% | CL10A106KO8NQNC | C14 C21 C68 C75 C76 | 5 | 01.11203.0009 | SAMSUNG(三星)
26 | 贴片电容 | 0805-X5R-10uF/25V±10% | CL21A106KAYNNNE | C42 | 1 | 01.11204.1039 | SAMSUNG(三星)
27 | B型封装钽贴片电容 | 1210-47uF/10V±10% | TAJB476K010RNJ | C77 | 1 | 01.11290.1001 | AVX
28 | 贴片铝电解电容器 | 470uf/6.3V/RVT/105℃/D*L=6.3*7.7(mm)/SMD | 67RV0038 | CD1 CD2 CD3 | 3 | 01.11291.0001 | KNSCHA(科尼盛) |  | 数量由1改为3
29 | 贴片电感 | SWPA4030-10uH/1.95A±20% | SWPA4030S100MT | L1 L2 | 2 | 01.11501.0019 | Sunlord(顺络)
30 | 贴片磁珠 | PZ1608-220Ω/1A±25% | PZ1608D221-1R0TF | FB1 | 1 | 01.11502.0003 | Sunlord(顺络)
31 | NPN三极管 | LMBT4401LT1G/SOT23/E | LMBT4401LT1G | Q1 Q3 Q4 | 3 | 01.11302.2004 | LRC(乐山)
32 | P-MOS管 | PMV35EPE/SOT-23/E | PMV35EPE | Q2 Q5 Q6 | 3 | 01.11302.0024 | Nexperia(安世半导体)
33 | DC-DC电源芯片 | RY8411/SOT-23-6/E | RY8411 | U9 U10 | 2 | 01.11406.0048 | RYCHIP(蕊源)
34 | LDO | SGM2034-3.3YN3G/TR/SOT-23-3/E | SGM2034-3.3YN3G/TR | U6 | 1 | 01.11406.0068 | SGMICRO(圣邦微)
35 | 肖特基二极管 | SS14/SMA/E | SS14-F1-0001 | D2 | 1 | 01.11301.1011 | 扬州扬杰
36 | 肖特基二极管 | LRB520S-30T1/SOD523/E | LRB520S-30T1 | D3 D4 | 2 | 01.11301.0020 | LRC(乐山)
37 | ESD静电管 | TUSD05EB/SOD-523/E | TUSD05EB | TVS1 TVS2 TVS3 TVS5 TVS6 TVS7 D5 | 7 | 01.11312.0042 | 瞬雷电子
38 | 贴片晶振 | X-SMD3215/E-32.768KHZ-7pF±20ppm(2Pin) | Q-SC32S0322070AAAF | X1 | 1 | 01.11304.0034 | SEIKO(精工) |  |  | 型号由Q-SC32S03220C5AAAF改为Q-SC32S0322070AAAF
39 | MEMS传感器 | LIS3DHTR/LGA-16/E | LIS3DHTR | U5 | 1 | 01.11404.0029 | ST
40 | 3D磁阻开关 | SGC6101C/Mini-3L-FLP/E | SGC6101C | U11 | 1 | 01.11406.8015 | 北京智芯微 |  |  | 型号由TGC1033C改为SGC6101C
41 | MCU | HC32L170JATA-LQ48/LQFP48/E | HC32L170JATA-LQ48 | U2 | 1 | 01.11401.0019 | XHSC(小华半导体)
42 | 驱动芯片 | CN8001TSR-A/SOT-23-6/E | CN8001TSR-A | U3 | 1 | 01.11404.0042 | CHIPNORTH(芯北电）
43 | DC-DC电源芯片 | S-80825CNUA-B8K-T2/SOT-89-3L/E | S-80825CNUA-B8K-T2 | U8 | 1 | 01.11406.0080 | SEIKO(精工)
44 | SIM卡座 | MUP-C7802-02无柱H1.35-6P/标准SIM卡座/带插拔检测/尺寸(14.00mm*11.54mm*1.35mm) | MUP-C7802-02 | SIM1 | 1 | 01.11F02.0013 | MUP(德海威)
45 | 蓝牙模块 | WT081070-B8/E | WT081070-B8 | U7 | 1 | 01.11405.0082 | 启明云端
46 | (4G-Cat1)LTE无线数据芯片 | A7690C/LCC/E | A7690C | U1 | 1 | 01.11405.0071 | SIMCom(芯讯通) |  |  |  | 备选型号编码更新
Note on C3: Administrator: 11111
Note on B44: wk: 5G模块移远清单申请所需物料，产品使用时必须按照新物料流程进行测试验证，合格后再使用。
Note on C45: 原型号为SWPA4030-10uH/2.4A±20%，电流不正确，现更改为SWPA4030-10uH/1.95A±20%
Note on C47: SOT23=TO-236
Note on C48: 代替25p03
Note on H48: 原NXP,被Nexperia，收购，部分品牌更改
Note on C50: admin: 无测试验证报告，编码此物料备注为样品
Note on C53: admin: 无测试验证报告，编码此物料备注为样品
Note on C55: admin: 无测试验证报告，编码此物料备注为样品
Note on D56: 与SGC6101C 属于同一颗料，外包装标签不一致 20170807
Note on B61: admin: 无测试验证报告，编码备注为样品
Note on B62: admin: 无测试报告备注样品

## 插件
序号 | 名称 | 型号/规格 | 厂家订货号 | PCB板位号 | 单耗 | 物料号 | 推荐品牌 | 备注
47 | 插件单色LED | 204ID/E/红发红/高亮/Φ3/E/塑封高度5.2mm | 204ID/E | H1 | 1 | 01.12309.0013 | Everlight(亿光) | 带100mm焊接线
48 | PHB连接器针座 | PHB/尺寸(22mm*8mm*10mm)/连接器针座/90度 | A2009-2*10AW | J4 | 1 | 01.12F02.0113 | 金维益
49 | 天线母座 | SMA-14*6*10mm/接头 | SMA-KWE-10*14 | W1 | 1 | 01.12F02.0112 | 飞胜 | 二选一
| 天线母座 | SMA-14*6*6.4mm/接头 | JT528 | W1 | 1 | 01.12F02.0111 | 顶点科技

## 组装件
2024年8月12日 李久凯
序号 | 名称 | 型号/规格 | 厂家订货号 | PCB板位号 | 单耗 | 物料号 | 推荐品牌 | 备注
50 | 公话天线 | 工作频段：824-860/1710-2690MHz/杆长44.5mm/阻抗：50Ω/塑胶外壳/SMA-6.0镀金弯头 | FS-WZ-JB-455 |  | 1 | 01.13103.0300 | 飞胜
51 | PCB | TH-AS10-BA21-L-V1.00/2024-6-19/尺寸(50mm*67.5mm*1.6mm)/4层板 | TH-AS10-BA21-L-V1.00/2024-6-19 |  | 1 | 01.15101.0114 | 广德扬升
52 | 壳体 | 逻辑板壳体 | 待定 |  | 1 | #N/A | 国金 | 国金提供
53 | 一拖三防水线束 | 线型号：UL2464-26AWG/电源线为红色其余线为黑色/长度：300mm/一拖三线束/接头定义分别为电源、水位反馈、锁具 | PHB20AL100-200AM3S-2 |  | 1 | 01.13103.0193 | 金维益 | 五选一 依据需求确认型号
| 一拖四防水头线束 | 线型号：UL2464-26AWG/电源线为红色其余线为黑色/长度：300mm/一拖四线束/接头定义分别为电池、备用、锁具、锁反馈 | PHB20AL100-200AM4S-2 |  | 1 | 01.13103.0194 | 金维益
| 一拖三防水线束 | 线型号：UL2464-26AWG/电源线为红色其余线为黑色/长度：300mm/一拖三线束/接头定义分别为电源、锁具、锁反馈 | PHB20AL100-200AM3S-1 |  | 1 | #N/A | 金维益
| 一拖四防水线束 | 线型号：UL2464-26AWG/电源线为红色其余线为黑色/长度：300mm/一拖四线束/接头定义分别为电池、锁具、水位反馈、锁反馈 | PHB20AL100-200AM4S-1 |  | 1 | 01.13103.0188 | 金维益
| 一拖二防水线束 | 线型号：UL2464-26AWG/黑色/长度：200mm/一拖二线束/接头定义分别为电源、水位反馈 | PHB20AL100-200DK2S-4 |  | 1 | 01.13103.0198 | 金维益 |  | 型号新增
54 | 防水胶 | 待定 | 待定 |  | 1 | #N/A | 待定 | 客户提供

## 改动说明
日期： | 2024-07-16
记录人： | 李久凯
改动： | 1 C8 C9由20PF改为7PF物料，7PF为新增物料
2 C59 C60由20PF改为22PF物料
3 贴片晶振，型号由Q-SC32S03220C5AAAF改为Q-SC32S0322070AAAF，厂家不变
4 3D磁阻开关，型号由TGC1033C改为SGC6101C，厂家不变
5 天线母座，新增飞胜备选物料
日期： | 2024-08-12
记录人： | 李久凯
改动： | 1 (4G-Cat1)LTE无线数据芯片芯讯通版本编码清单更新
2 组装件新增一条线束规格： 一拖二防水线束，线型号：UL2464-26AWG/黑色/长度：200mm/一拖二线束/接头定义分别为电源、水位反馈，PHB20AL100-200DK2S-4
日期： | 2024-09-27
记录人： | 李久凯
改动： | 1 去掉移远4G模组